## Planilha de Proposta
PLANILHA DE SERVIÇOS
| OBJETO | Construcao de rede de abastecimento de agua no Assentamento Dorothy Stang
OBJETO: CONSTRUÇÃO DE REDE DE ABASTECIMENTO DE AGUA | LOCAL | Assentamento Dorothy Stang - Municipio de Mirante do Paranapanema - SP
| REFERENCIA: | SINAPI JUL/20 - SEM DESONERAÇÃO - Publicado em 18 de agosto de 2020
REFERENCIA | ITEM | CODIGO | DESCRIMINAÇÃO DOS SERVIÇOS | UNIDADE | QUANTIDADE | PREÇO UNITÁRIO | PREÇO TOTAL
| 1 |  | SERVIÇOS PRELIMINARES
| 01.01 |  | PLACA DE OBRA
02.09.030 | 01.01.01 | CPOS 178 02.08.020 | PLACA DE OBRA EM CHAPA DE ACO GALVANIZADO | M² | 6
| 01.02 |  | CANTEIRO DE OBRA
| 01.02.01 | CPOS 178 02.01.021 | CONSTRUCAO PROVISORIA EM MADEIRA - FORNECIMENTO E MONTAGEM | M² | 8
| 01.02.02 | CPOS 178 02.01.180 | BANHEIRO QUIMICO MODELO STANDARD, COM MANUTENCAO CONFORME EXIGENCIAS DA CETESB | UNXMES | 8
| 01.03 |  | LIMPEZA DE TERRENO
| 01.03.01 | 98524 | LIMPEZA MANUAL DE VEGETAÇÃO EM TERRENO COM ENXADA.AF_05/2018 | M² | 100
SUBTOTAL 01
| 2 |  | REDE
| 02.01 |  | LOCAÇÃO DE REDE DE ÁGUA
| 02.01.01 | 99063 | LOCAÇÃO DE REDE DE ÁGUA OU ESGOTO. AF_10/2018 | M | 6940.67
| 02.02 |  | MOVIMENTO DE TERRA
07.02.020 | 02.02.01 | 79480 | ESCAVACAO MECANICA CAMPO ABERTO EM SOLO EXCETO ROCHA ATE 2,00M PROFUNDIDADE | M³ | 2082.2
54.01.010 | 02.02.02 | 94097 | PREPARO DE FUNDO DE VALA COM LARGURA MENOR QUE 1,5 M, EM LOCAL COM NÍVEL BAIXO DE INTERFERÊNCIA. AF_06/2016 | M² | 2082.2
07.11.040 | 02.02.04 | 93382 | REATERRO MANUAL DE VALAS COM COMPACTAÇÃO MECANIZADA. AF_04/2016 | M³ | 1665.7608
| 02.03 |  | TUBOS
46.04.010 | 02.03.01 | 36375 | TUBO PVC PBA JEI, CLASSE 15, DN 50 MM, PARA REDE DE AGUA, (NBR 5647) | M | 6940.67
| 02.03.02 | 1845 | CURVA LONGA 90 DE PVC RIGIDO PBA JEI, CLASSE 15, DN= 50mm | UNIDADE | 5
| 02.03.03 | 1835 | CURVA PVC PBA, JEI, PB, 22 GRAUS, DN 50 / DE 60 MM, PARA REDE AGUA (NBR 10351) | UNIDADE | 3
| 02.03.04 | 7048 | TE, PVC PBA, BBB, 90 GRAUS, DN 50 / DE 60 MM, PARA REDE AGUA (NBR 10351) | UNIDADE | 2
| 02.03.05 | 1206 | CAP, PVC PBA, JEI, DN 50 / DE 60 MM, PARA REDE DE AGUA (NBR 10351) | UNIDADE | 4
| 02.03.06 | 97124 | ASSENTAMENTO DE TUBO DE PVC PBA PARA REDE DE ÁGUA, DN 50 MM, JUNTA ELÁSTICA INTEGRADA, INSTALADO EM LOCAL COM NÍVEL BAIXO DE INTERFERÊNCIAS (NÃO INCLUI FORNECIMENTO). AF_11/2017 | M | 6940.67
| 02.04 |  | LIGACAO DE ENTRADA DE AGUA
SINAPE 83446 | 02.04.01 | 95635 | KIT CAVALETE PARA MEDIÇÃO DE ÁGUA - ENTRADA PRINCIPAL, EM PVC SOLDÁVEL DN 25 (¾") FORNECIMENTO E INSTALAÇÃO ). AF_11/2016 | UNIDADE | 35
| 02.04.02 | 95675 | HIDRÔMETRO DN 25 (¾ ), 5,0 M³/H FORNECIMENTO E INSTALAÇÃO. AF_11/2016 | UNIDADE | 35
COMPOSIÇÃO DE PREÇO | 02.04.03 | COMPOSICAO | LIGACAO DA REDE 50MM AO RAMAL PREDIAL 1/2" | UNIDADE | 35
45.01.020 | 02.04.04 | COMPOSICAO | RAMAL PREDIAL EM TUBO PEAD 20MM - FORNECIMENTO, INSTALAÇÃO, ESCAVAÇÃO E REATERRO | M | 175
| 02.04.05 | 95676 | CAIXA EM CONCRETO PRÉ-MOLDADO PARA ABRIGO DE HIDRÔMETRO COM DN 25 (¾”) FORNECIMENTO E INSTALAÇÃO. AF_11/2016 | UNIDADE | 35
SUBTOTAL 02
| 3 |  | SERVIÇOS COMPLEMENTARES
| 03.01 |  | DESMOBILIZACAO DE CANTEIRO DE OBRA
| 03.01.01 | CPOS 178 02.01.200 | DESMOBILIZACAO DE CONSTRUCAO PROVISORIA | M² | 8
| 03.02 |  | LIMPEZA FINAL DE OBRA
55.01.020 | 03.01.02 | CPOS 178 55.01.020 | LIMPEZA FINAL DE OBRA | M² | 100
SUBTOTAL 03
[6 empty] | TOTAL | 0
[6 empty] | BDI - 25% | 0
[6 empty] | TOTAL GERAL | 0